## Sheet1
Soil Type | Ac 1800h/a | Mean AC 1800h/a | Unit | Ac 2400h/a | Mean AC 2400h/a | Unit | Cooling Capacity | Unit
Dry sand gravel | 0-25 | 25 | W/m | 0-20 | 20 | W/m | 0-10 | W/m
Loose dry rock | 20–25 | 22.5 | W/m | 15–20 | 17.5 | W/m | 9–12 | W/m
Dry clay loam | 20–30 | 25 | W/m | 20–25 | 22.5 | W/m | 12–19 | W/m
Wet clay loam | 35–50 | 42.5 | W/m | 30–40 | 35 | W/m | 18–25 | W/m
Fine rock with low thermal conduction | 40–45 | 42.5 | W/m | 35–40 | 37.5 | W/m | 21–28 | W/m
Loose water-bearing rock | 50–55 | 52.5 | W/m | 45–50 | 47.5 | W/m | 28–31 | W/m
Calcareous sandstone | 55–70 | 62.5 | W/m | 45–60 | 52.5 | W/m | 28–37 | W/m
Water-bearing sand gravel | 65–80 | 72.5 | W/m | 55–75 | 65 | W/m | 34–40 | W/m
Sandstone | 60–70 | 65 | W/m | 55–65 | 60 | W/m | 34–40 | W/m
Acidic magnetite (e.g. granite) | 65–80 | 72.5 | W/m | 55–70 | 62.5 | W/m | 37–43 | W/m
Alkaline magnetite (e.g. basalt) | 40–65 | 52.5 | W/m | 35–55 | 45 | W/m | 20–38 | W/m
Gneiss | 70–85 | 77.5 | W/m | 60–70 | 65 | W/m | 35–40 | W/m